## PROFESSIONAL_GR
GR |  |  |  |  | PFI2VI-09WFI / PFI2VO-09 | PFI2VI-12WFI / PFI2VO-12 | PFI2VI-18WFI / PFI2VO-18 | PFI2VI-24WFI / PFI2VO-24
SPECIFICATIONS |  | Ψυκτική Απόδοση (Btu/h) |  |  | 9.000 (3.500-11.000) | 12.000 (2.800-14.200) | 18.000 (11.570-20.130) | 24.000 (7.200-28.000)
|  | Ψυκτική Απόδοση (kWatt) |  |  | 2.64 (1.03-3.22) | 3.52 (0.82-4.16) | 5.28 (3.39-5.90) | 7.03 (2.11-8.21)
|  | Θερμική Απόδοση (Btu/h) |  |  | 10.000 (2.800-11.500) | 13.000 (2.900-16.300) | 19.000 (10.580-19.960) | 25.000 (5.300-28.000)
|  | Θερμική Απόδοση (kWatt) |  |  | 2.93 (0.82-3.37) | 3.81 (0.85-4.78) | 5.57 (3.10-5.85) | 7.33 (1.55-8.21)
|  | Εποχιακή Απόδοση (Σύμφωνα με ΕΝ14825) | Ψύξη | Φορτίο Σχεδιασμού (kW) | 2.7 | 3.8 | 5.3 | 7.0
|  |  |  | Eνεργειακή Κλάση | A++ | A++ | A++ | A++
|  |  |  | SEER | 6.9 | 6.5 | 7.0 | 6.5
|  |  |  | Ετήσια Κατανάλωση Ρεύματος (kWh/έτos) | 135 | 205 | 265 | 377
|  |  | Θέρμανση (Μέση Ζώνη) | Φορτίο Σχεδιασμού (kW) | 2.7 | 2.7 | 4.1 | 4.9
|  |  |  | Eνεργειακή Κλάση | A+ | A+ | A+ | A+
|  |  |  | SCOP | 4.0 | 4.1 | 4.0 | 4.0
|  |  |  | Ετήσια Κατανάλωση Ρεύματος (kWh/έτos) | 945 | 922 | 1435 | 1730
|  |  | Θέρμανση (Θερμή Ζώνη) | Φορτίο Σχεδιασμού (kW) | 2.5 | 3.1 | 4.5 | 5.3
|  |  |  | Eνεργειακή Κλάση | A+++ | A+++ | A+++ | A+++
|  |  |  | SCOP | 5.3 | 5.1 | 5.1 | 5.1
|  |  |  | Ετήσια Κατανάλωση Ρεύματος (kWh/έτos) | 661 | 851 | 1308 | 1545
|  | Τάση/ Συχνότητα/Φάση (V/Hz/Ph) |  |  | 220-240/50/1 | 220-240/50/1 | 220-240/50/1 | 220-240/50/1
|  | Ρεύμα Λειτουργίας (Α) |  | Ψύξη | 3.22 (0.35-4.78) | 4.74 (0.20-6.90) | 6.70 (2.40-9.00) | 10.90 (1.80-13.90)
|  |  |  | Θέρμανση | 3.40 (0.32-4.32) | 4.47 (0.60-7.40) | 6.50 (3.40-8.70) | 9.30 (1.30-13.50)
|  | Κατανάλωση (kW) |  | Ψύξη | 0.74 (0.08-1.10) | 1.09 (0.05-1.60) | 1.55 (0.56-2.05) | 2.51 (0.42-3.20)
|  |  |  | Θέρμανση | 0.78 (0.07-0.99) | 1.05 (0.13-1.71) | 1.50 (0.78-2.00) | 2.13 (0.30-3.10)
|  | Παροχή Αέρα (m3/h) |  |  | 416/309/230 | 515/459/294 | 730/500/420 | 1020/830/640
|  | Στάθμη Θορύβου [dB(A)] |  | Εσωτερική Μονάδα (Αθόρυβη/Χαμηλή/Μέση/Υψηλή) | 23/26/32/39 | 21/22/32/38 | 23/28/33.5/43 | 25/30.5/41.0/47
|  |  |  | Εξωτερική Μονάδα | 56 | 56 | 55.5 | 60.5
|  | Ηχητική Ισχύς [dB(A)] |  | Εσωτερική Μονάδα | 56 | 56 | 57 | 63
|  |  |  | Εξωτερική Μονάδα | 63 | 60 | 65 | 67
|  | Ικανότητα Αφύγρανσης |  | L/h | 1.2 | 1.6 | 2.0 | 2.8
|  |  |  | L/day | 28.8 | 38.4 | 48.0 | 67.2
|  | Τύπος Συμπιεστή |  |  | ROTARY | ROTARY | ROTARY | ROTARY
|  | Γραμμή Υγρού ¦ Γραμμή Αερίου |  |  | 1/4" ¦ 3/8" | 1/4" ¦ 3/8" | 1/4" ¦ 1/2" | 3/8" ¦ 5/8"
|  | Παροχικά Καλώδια Εξωτερικής Μονάδας / Aσφάλειες Τήξηs (Noxmm2)/(A) |  |  | 3x1.5/10 | 3x1.5/10 | 3x2.5/16 | 3x2.5/16
|  | Καλώδια Εντολών (Noxmm2) |  |  | 5x1.5 | 5x1.5 | 5x1.5 | 5x2.5
|  | Διαστάσεις (MxBxY) (mm) |  | Εσωτερική Μονάδα | 722x187x290 | 802x189x297 | 965x215x319 | 1.080x226x335
|  |  |  | Εξωτερική Μονάδα | 720x270x495 | 770x300x555 | 805x330x554 | 890x342x673
|  | Καθαρό Βάρος (kg) |  | Εσωτερική / Εξωτερική | 7.3/23.2 | 8.2/27.0 | 10.9/33.5 | 13.7/43.9
|  | Ψυκτικό Υγρό/Ποσότητα (g) |  |  | R32/550 | R32/800 | R32/1.100 | R32/1.450
|  | Εύρος Λειτουργίας Εξωτ. Θερμοκρασίας (ºC) |  | Ψύξη | -15~50 | -15~50 | -15~50 | -15~50
|  |  |  | Θέρμανση | -15~30 | -15~30 | -15~30 | -15~30
FEATURES | MAIN USP | Ιονιστής
| 2nd USP | Φίλτρο Αποστείρωσης HEPA
| 3rd USP | Φίλτρο Τριπλής Δράσης
| 4th USP | Λειτουργία Follow Me
| 5th USP | Wi-Fi Standard - Inventor Control
| OTHER FEATURES | Hotel Menu
Ροή Αέρα 4ων Κατευθύνσεων
Χρυσή Προστασία
Ενεργειακή Κλάση Α+++
Αθόρυβη Λειτουργία
Λειτουργία Θέρμανσης σε Χαμηλές Θερμοκρασίες -15
Λειτουργία Αυτοκαθαρισμού
1W Αναμονή
Φίλτρο Σκόνης Αέρα Υψηλής Πυκνότητας
Θέρμανση 8°C
Λειτουργία Ψύξης σε Χαμηλές Θερμοκρασίες -15
Λειτουργία Ύπνου
Χρονοδιακόπτης 24 ωρών
Λειτουργία Έξυπνης Προθέρμανσης
Λειτουργία Turbo
Λειτουργία Mute
Εσωτερικός Ανεμιστήρας 12 Ταχυτήτων
Εξωτερικός Ανεμιστήρας 5 Ταχυτήτων
Δυνατότητα Αντιστάθμισης Θερμοκρασίας
Αυτόματη Κίνηση Περσίδων
Αποθήκευση Θέσης Περσίδας
Δύο Έξοδοι Σύνδεσης Αποστράγγισης
Αυτόματη Επανεκκίνηση
Αυτοδιάγνωση Βλαβών
Λειτουργία Έκτακτης Ανάγκης
Ανίχνευση Διαρροής Ψυκτικού Μέσου
All DC Inverter
R32 Ψυκτικό Μέσο
Έξυπνη Αποπάγωση

## PROFESSIONAL_EN
EN |  |  |  |  | PFI2VI-09WFI / PFI2VO-09 | PFI2VI-12WFI / PFI2VO-12 | PFI2VI-18WFI / PFI2VO-18 | PFI2VI-24WFI / PFI2VO-24
SPECIFICATIONS |  | Cooling Capacity (Btu/h) |  |  | 9.000 (3.500-11.000) | 12.000 (2.800-14.200) | 18.000 (11.570-20.130) | 24.000 (7.200-28.000)
|  | Cooling Capacity (kWatt) |  |  | 2.64 (1.03-3.22) | 3.52 (0.82-4.16) | 5.28 (3.39-5.90) | 7.03 (2.11-8.21)
|  | Heating Capacity (Btu/h) |  |  | 10.000 (2.800-11.500) | 13.000 (2.900-16.300) | 19.000 (10.580-19.960) | 25.000 (5.300-28.000)
|  | Heating Capacity (kWatt) |  |  | 2.93 (0.82-3.37) | 3.81 (0.85-4.78) | 5.57 (3.10-5.85) | 7.33 (1.55-8.21)
|  | Seasonal Efficiency (In accordance to EN14825) | Cooling | Pdesign (kW) | 2.7 | 3.8 | 5.3 | 7.0
|  |  |  | Energy Class | A++ | A++ | A++ | A++
|  |  |  | SEER | 6.9 | 6.5 | 7.0 | 6.5
|  |  |  | Annual Power Consumption (kWh/year) | 135 | 205 | 265 | 377
|  |  | Heating (Middle Zone) | Pdesign (kW) | 2.7 | 2.7 | 4.1 | 4.9
|  |  |  | Energy Class | A+ | A+ | A+ | A+
|  |  |  | SCOP | 4.0 | 4.1 | 4.0 | 4.0
|  |  |  | Annual Power Consumption (kWh/year) | 945 | 922 | 1435 | 1730
|  |  | Heating (Warm Zone) | Pdesign (kW) | 2.5 | 3.1 | 4.5 | 5.3
|  |  |  | Energy Class | A+++ | A+++ | A+++ | A+++
|  |  |  | SCOP | 5.3 | 5.1 | 5.1 | 5.1
|  |  |  | Annual Power Consumption (kWh/year) | 661 | 851 | 1308 | 1545
|  | Voltage / Frequency / Phase (V/Hz/Ph) |  |  | 220-240/50/1 | 220-240/50/1 | 220-240/50/1 | 220-240/50/1
|  | Current Input (A) |  |  | 3.40 (0.32-4.32) | 4.47 (0.60-7.40) | 6.50 (3.40-8.70) | 9.30 (1.30-13.50)
|  | Power Input (W) |  | Cooling | 0.74 (0.08-1.10) | 1.09 (0.05-1.60) | 1.55 (0.56-2.05) | 2.51 (0.42-3.20)
|  |  |  | Heating | 0.78 (0.07-0.99) | 1.05 (0.13-1.71) | 1.50 (0.78-2.00) | 2.13 (0.30-3.10)
|  | Air Flow Volume (High/Medium/Low) (m3/h) |  |  | 416/309/230 | 515/459/294 | 730/500/420 | 1020/830/640
|  | Noise Level |  | Indoor unit (Silence/Low/Medium/High) | 23/26/32/39 | 21/22/32/38 | 23/28/33.5/43 | 25/30.5/41.0/47
[dB(A)]
|  |  |  | Outdoor unit | 56 | 56 | 55.5 | 60.5
|  | Sound Power Level |  | Indoor unit | 56 | 56 | 57 | 63
|  | [dB(A)] |  | Outdoor unit | 63 | 60 | 65 | 67
|  | Dehumidifying Volume |  | L/h | 1.2 | 1.6 | 2.0 | 2.8
|  |  |  | L/day | 28.8 | 38.4 | 48.0 | 67.2
|  | Compressor Type |  |  | ROTARY | ROTARY | ROTARY | ROTARY
|  | Liquid line ¦ Gas line |  |  | 1/4" ¦ 3/8" | 1/4" ¦ 3/8" | 1/4" ¦ 1/2" | 3/8" ¦ 5/8"
|  | Power Supply Wire Outdoor / Fuses (Noxmm2)/(A) |  |  | 3x1.5/10 | 3x1.5/10 | 3x2.5/16 | 3x2.5/16
|  | Signal Wires (Noxmm2) |  |  | 5x1.5 | 5x1.5 | 5x1.5 | 5x2.5
|  | Dimensions |  | Indoor unit | 722x187x290 | 802x189x297 | 965x215x319 | 1.080x226x335
|  | (WxDxH) (mm) |  | Outdoor unit | 720x270x495 | 770x300x555 | 805x330x554 | 890x342x673
|  | Net Weight (kg) |  | Indoor / Outdoor | 7.3/23.2 | 8.2/27.0 | 10.9/33.5 | 13.7/43.9
|  | Refrigerant/Charge (Kg) |  |  | R32/550 | R32/800 | R32/1.100 | R32/1.450
|  | Outdoor Operation Temperature Range (ºC) |  | Cooling | -15~50 | -15~50 | -15~50 | -15~50
|  |  |  | Heating | -15~30 | -15~30 | -15~30 | -15~30
FEATURES | MAIN USP
2nd USP
3rd USP
4th USP
5th USP
OTHER FEATURES

## PROFESSIONAL_RO
|  | RO |  |  | PFI2VI-09WFI / PFI2VO-09 | PFI2VI-12WFI / PFI2VO-12 | PFI2VI-18WFI / PFI2VO-18 | PFI2VI-24WFI / PFI2VO-24
SPECIFICATIONS |  | Capacitate Răcire (Btu/h) |  |  | 9.000 (3.500-11.000) | 12.000 (2.800-14.200) | 18.000 (11.570-20.130) | 24.000 (7.200-28.000)
|  | Capacitate Răcire (kWatt) |  |  | 2.64 (1.03-3.22) | 3.52 (0.82-4.16) | 5.28 (3.39-5.90) | 7.03 (2.11-8.21)
|  | Capacitate Încălzire (Btu/h) |  |  | 10.000 (2.800-11.500) | 13.000 (2.900-16.300) | 19.000 (10.580-19.960) | 25.000 (5.300-28.000)
|  | Capacitate Încălzire (kWatt) |  |  | 2.93 (0.82-3.37) | 3.81 (0.85-4.78) | 5.57 (3.10-5.85) | 7.33 (1.55-8.21)
|  | Eficiență Sezonieră (în conformitate cu EN14825) | Răcire | Pdesign (kW) | 2.7 | 3.8 | 5.3 | 7.0
|  |  |  | Clasă Energetică | A++ | A++ | A++ | A++
|  |  |  | SEER | 6.9 | 6.5 | 7.0 | 6.5
|  |  |  | Consum energetic anual (kW/an) | 135 | 205 | 265 | 377
|  |  | Încălzire (Zona Medie) | Pdesign (kW) | 2.7 | 2.7 | 4.1 | 4.9
|  |  |  | Clasă Energetică | A+ | A+ | A+ | A+
|  |  |  | SCOP | 4.0 | 4.1 | 4.0 | 4.0
|  |  |  | Consum energetic anual (kW/an) | 945 | 922 | 1435 | 1730
|  |  | Încălzire (Zona Caldă) | Pdesign (kW) | 2.5 | 3.1 | 4.5 | 5.3
|  |  |  | Clasă Energetică | A+++ | A+++ | A+++ | A+++
|  |  |  | SCOP | 5.3 | 5.1 | 5.1 | 5.1
|  |  |  | Consum energetic anual (kW/an) | 661 | 851 | 1308 | 1545
|  | Voltaj / Frecvență / Fază (V/Hz/Ph) |  |  | 220-240/50/1 | 220-240/50/1 | 220-240/50/1 | 220-240/50/1
|  | Intensitate curent (A) |  |  | 3.40 (0.32-4.32) | 4.47 (0.60-7.40) | 6.50 (3.40-8.70) | 9.30 (1.30-13.50)
|  | Consum energetic (W) |  | Răcire | 0.74 (0.08-1.10) | 1.09 (0.05-1.60) | 1.55 (0.56-2.05) | 2.51 (0.42-3.20)
|  |  |  | Încălzire | 0.78 (0.07-0.99) | 1.05 (0.13-1.71) | 1.50 (0.78-2.00) | 2.13 (0.30-3.10)
|  | Debit de aer (Mare/Medie/Mică) (m3/h) |  |  | 416/309/230 | 515/459/294 | 730/500/420 | 1020/830/640
|  | Nivel de zgomot [dB(A)] |  | Unitate Interioară (Mut/Mi/Me/Ma) | 23/26/32/39 | 21/22/32/38 | 23/28/33.5/43 | 25/30.5/41.0/47
|  |  |  | Unitate exterioară | 56 | 56 | 55.5 | 60.5
|  | Nivel Sonor [dB(A)] |  | Unitate Interioară | 56 | 56 | 57 | 63
|  |  |  | Unitate exterioară | 63 | 60 | 65 | 67
|  | Volum dezumidificare |  | L/h | 1.2 | 1.6 | 2.0 | 2.8
|  |  |  | L/day | 28.8 | 38.4 | 48.0 | 67.2
|  | Tip compresor |  |  | ROTARY | ROTARY | ROTARY | ROTARY
|  | Traseu lichid / Traseu gaz |  |  | 1/4" ¦ 3/8" | 1/4" ¦ 3/8" | 1/4" ¦ 1/2" | 3/8" ¦ 5/8"
|  | Cablu de alimentare Exterioară (No x mm2) / Siguranțe (Noxmm2)/(A) |  |  | 3x1.5/10 | 3x1.5/10 | 3x2.5/16 | 3x2.5/16
|  | Cablu comunicare (No x mm²) |  |  | 5x1.5 | 5x1.5 | 5x1.5 | 5x2.5
|  | Dimensiuni (LxÎxA) (mm) |  | Unitate interioară | 722x187x290 | 802x189x297 | 965x215x319 | 1.080x226x335
|  |  |  | Unitate exterioară | 720x270x495 | 770x300x555 | 805x330x554 | 890x342x673
|  | Greutate netă (kg) |  | Interioară / Exterioară | 7.3/23.2 | 8.2/27.0 | 10.9/33.5 | 13.7/43.9
|  | Agent frigorific / Incarcare (Kg) |  |  | R32/550 | R32/800 | R32/1.100 | R32/1.450
|  | Interval temperaturi funcționare (ºC) |  | Răcire | -15~50 | -15~50 | -15~50 | -15~50
|  |  |  | Încălzire | -15~30 | -15~30 | -15~30 | -15~30
FEATURES | MAIN USP
2nd USP
3rd USP
4th USP
5th USP
OTHER FEATURES