## R22
R221φ-220V～50Hz
Specification Sheet for R22 1 φ-220V～50Hz Standard Models
| Model Name | Displ. | Capacity | Power |  | Current | Noise | Capacitor | Oil | R22 Max
(POE)
|  | (cm3/rev) | (±5%W) | (±5% W) | (±5%) | (A) | ±3dB(A) | μF-V | (ml) | (kg)
1 | PH108X1CY-8BGD2 | 10.8 | 1820 | 595 | 3.06 | 2.7 | 59 | 25/370 | 350 | 0.7
2 | PH120X1CY-8BGD2 | 12.2 | 2090 | 675 | 3.1 | 3.1 | 59 | 25/370 | 350 | 0.7
3 | PH135X1C-8DZD2 | 13.6 | 2280 | 750 | 3.04 | 3.4 | 59 | 25/370 | 400 | 0.85
4 | PH150X1C-8DZD2 | 14.8 | 2500 | 820 | 3.05 | 3.8 | 60 | 25/370 | 400 | 0.85
6 | PH160X1C-8DZD2 | 16.1 | 2720 | 890 | 3.06 | 4.1 | 59 | 25/370 | 400 | 0.85
7 | PH165X1C-8DZD2 | 16.5 | 2810 | 920 | 3.05 | 4.2 | 59 | 25/370 | 400 | 0.85
9 | PH180X1C-8DZD2 | 17.8 | 3050 | 1025 | 2.98 | 4.8 | 59 | 25/370 | 400 | 0.85
10 | PH195X2C-8FTC | 19.3 | 3330 | 1080 | 3.08 | 5 | 61 | 25/370 | 480 | 1.1
11 | PH200X2C-8FTC | 20 | 3470 | 1135 | 3.06 | 5.2 | 61 | 25/370 | 480 | 1.1
12 | PH215X2C-8FTC | 21.6 | 3750 | 1210 | 3.1 | 5.6 | 61 | 35/370 | 480 | 1.2
13 | PH225X2C-8FTC | 22.4 | 3870 | 1250 | 3.1 | 5.7 | 61 | 35/370 | 480 | 1.2
15 | PH240X2C-8FTC | 23.9 | 4140 | 1355 | 3.06 | 6.2 | 61 | 35/370 | 480 | 1.2
16 | PH260X2C-8FTC1 | 26.2 | 4600 | 1510 | 3.05 | 7.3 | 63 | 35/370 | 520 | 1.3
18 | PH290X2C-8FTC1 | 29 | 5110 | 1650 | 3.1 | 8 | 64 | 35/370 | 520 | 1.3
19 | PH295X2C-8FTC1 | 29.4 | 5180 | 1670 | 3.1 | 8 | 64 | 35/370 | 520 | 1.3
20 | PH295X2CS-8KUC1 | 29.4 | 5200 | 1700 | 3.06 | 8 | 65 | 35/370 | 750 | 1.8
21 | PH310X2CS-8KUC1 | 30.8 | 5410 | 1815 | 2.98 | 9.5 | 64 | 40/370 | 750 | 1.8
22 | PH330X2CS-8KUC3 | 32.8 | 5720 | 1920 | 2.98 | 10 | 64 | 40/370 | 750 | 1.8
23 | PH340X2CS-8KUC1 | 33.8 | 5860 | 1890 | 3.1 | 9 | 66 | 45/400 | 750 | 1.8
24 | PH340X3C-8KUC1 | 34.2 | 5950 | 1945 | 3.06 | 9.1 | 66 | 50/400 | 750 | 1.8
25 | PH360X3C-8KUC1 | 35.7 | 6220 | 2040 | 3.05 | 9.6 | 66 | 50/400 | 750 | 1.8
26 | PH400X3C-8KUC1 | 40.2 | 6920 | 2245 | 3.08 | 10.5 | 66 | 50/400 | 950 | 2.1
27 | PH420X3C-8KUC1 | 42 | 7400 | 2370 | 3.12 | 11.1 | 66 | 50/400 | 950 | 2.1
28 | PH440X3C-8KUC1 | 43.5 | 7650 | 2510 | 3.05 | 12.3 | 66 | 50/400 | 950 | 2.1
29 | PH460X3C-8KUC1 | 45.9 | 8060 | 2600 | 3.1 | 12.5 | 68 | 55/400 | 1100 | 2.45
30 | PH480X3C-8KUC1 | 47.9 | 8460 | 2730 | 3.1 | 13 | 67 | 55/400 | 1100 | 2.45
10 | PH195X2C-8FTC1 | 19.3 | 3345 | 1045 | 3.2 | 4.8 | 64 | 35/370 | 480 | 1
11 | PH200X2C-8FTC1 | 20 | 3465 | 1100 | 3.15 | 5.2 | 64 | 30/370 | 480 | 1.1
12 | PH200X2C-8FTC* | 20 | 3425 | 1070 | 3.2 | 4.9 | 64 | 35/370 | 480 | 1.1
14 | PH225X2C-8FTC1 | 22.4 | 3870 | 1230 | 3.15 | 5.6 | 64 | 35/370 | 480 | 1.2
16 | PH240X2C-8FTC1 | 23.9 | 4100 | 1280 | 3.2 | 7.5 | 64 | 35/370 | 480 | 1.2
17 | PH260X2CS-8KUC3 | 26.2 | 4350 | 1440 | 3.15 | 5.9 | 63 | 35/400 | 520 | 1.8
21 | PH290X2CS-8KUC3 | 29 | 5050 | 1580 | 3.2 | 7.3 | 66 | 35/400 | 750 | 1.8
22 | PH310X2CS-8KUC3 | 30.8 | 5350 | 1670 | 3.2 |  |  |  | 750 | 1.8
23 | PH330X2CS-8KUC4 | 32.8 | 5690 | 1820 | 3.13 | 8.5 | 66 | 50/400 | 750 | 1.8
| Model Name | Displ. | Capacity |  | Capacity |  | Power |  | COP ( W/W) |  | EER (Btu/HW) |  | Current
|  |  | ±5%( W) |  | ±5%(Btu/H) |  | ±5%( W) | [5 empty] | (A) | Capacitor
|  | (cm3/rev) | 220V | 240V | 220V | 240V | 220V | 240 | 220V | 240V | 220V | 240V | 220/240V | μF-V
1 | PH108X1C-4DZDE2 | 10.8 | 1820 | 1840 | 6206 | 6274 | 595 | 615 | 3.06 | 2.99 | 10.4 | 10.2 | 2.7/2.6 | 25/370
2 | PH120X1C-4DZDE3 | 12.2 | 2090 | 2110 | 7127 | 7195 | 675 | 695 | 3.1 | 3.04 | 10.6 | 10.4 | 3.1/2.9 | 25/370
4 | PH135X1C-4DZDE2 | 13.6 | 2280 | 2300 | 7775 | 7843 | 750 | 770 | 3.04 | 2.99 | 10.4 | 10.2 | 3.4/3.2 | 25/370
5 | PH150X1C-4DZDE2 | 14.8 | 2500 | 2535 | 8525 | 8644 | 820 | 855 | 3.05 | 2.96 | 10.4 | 10.1 | 3.8/3.7 | 25/370
6 | PH150X1C-4DZDE3 | 14.8 | 2520 | 2535 | 8593 | 8644 | 810 | 850 | 3.11 | 2.98 | 10.6 | 10.2 | 3.7/3.7 | 30/370
7 | PH160X1C-4DZDE2 | 16.1 | 2720 | 2750 | 9275 | 9378 | 890 | 920 | 3.06 | 2.99 | 10.4 | 10.2 | 4.1/4.0 | 25/370
8 | PH160X1C-4DZDE3 | 16.1 | 2730 | 2740 | 9309 | 9343 | 880 | 915 | 3.1 | 2.99 | 10.6 | 10.2 | 4.0/3.9 | 30/370
9 | PH165X1C-4DZDE2 | 16.5 | 2810 | 2840 | 9582 | 9684 | 920 | 950 | 3.05 | 2.99 | 10.4 | 10.2 | 4.2/4.0 | 25/370
10 | PH165X1C-4DZDE3 | 16.5 | 2795 | 2820 | 9531 | 9616 | 895 | 930 | 3.12 | 3.03 | 10.6 | 10.3 | 4.1/4.0 | 30/370
13 | PH180X1C-4DZDE2 | 17.8 | 3050 | 3080 | 10401 | 10503 | 1025 | 1065 | 2.98 | 2.89 | 10.1 | 9.9 | 4.8/4.8 | 25/370
14 | PH180X1C-4DZDE3 | 17.8 | 3015 | 3060 | 10281 | 10435 | 965 | 1000 | 3.12 | 3.06 | 10.7 | 10.4 | 4.5/4.3 | 30/370
15 | PH200X2C-4FT | 20 | 3470 | 3505 | 11833 | 11952 | 1135 | 1160 | 3.06 | 3.02 | 10.4 | 10.3 | 5.2/5.0 | 25/370
16 | PH200X2C-4FT1 | 20 | 3465 | 3475 | 11816 | 11850 | 1100 | 1135 | 3.15 | 3.06 | 10.7 | 10.4 | 5.2/5.2 | 30/370
17 | PH215X2C-4FT | 21.6 | 3750 | 3760 | 12788 | 12822 | 1210 | 1255 | 3.1 | 3 | 10.6 | 10.2 | 5.6/5.4 | 35/370
18 | PH225X2C-4FT | 22.4 | 3870 | 3900 | 13197 | 13299 | 1250 | 1285 | 3.1 | 3.04 | 10.6 | 10.3 | 5.7/5.5 | 35/370
20 | PH240X2C-4FT | 23.9 | 4140 | 4180 | 14117 | 14254 | 1355 | 1380 | 3.06 | 3.03 | 10.4 | 10.3 | 6.2/5.9 | 35/370
21 | PH260X2C-4FT1 | 26.2 | 4600 |  | 15686 |  | 1510 |  | 3.05 |  | 10.4 |  | 7.3 | 35/370
22 | PH260X2C-4FT3 | 26.2 | 4530 | 4575 | 15447 | 15601 | 1440 | 1500 | 3.15 | 3.05 | 10.7 | 10.4 | 6.8/6.8 | 35/400
24 | PH290X2C-4FT1 | 29 | 5100 | 5130 | 17391 | 17493 | 1670 | 1760 | 3.05 | 2.91 | 10.4 | 9.9 | 8.0/8.3 | 35/370
25 | PH295X2C-4FT1 | 29.4 | 5130 | 5160 | 17493 | 17596 | 1680 | 1780 | 3.05 | 2.9 | 10.4 | 9.9 | 8.1/8.5 | 35/370
26 | PH330X2CS-4KU1 | 32.8 | 5270 | 5770 | 19505 | 19676 | 1920 | 2060 | 2.98 | 2.8 | 10.2 | 9.6 | 9.4/10.1 | 40/370
27 | PH340X2CSZ-4KU1 | 33.8 | 5860 | 5900 | 19983 | 20119 | 1890 | 1990 | 3.1 | 2.96 | 10.6 | 10.1 | 9.0/9.4 | 45/400
28 | PH340X3C-4KU1 | 34.2 | 5950 | 6000 | 20290 | 20460 | 1945 | 2045 | 3.06 | 2.93 | 10.4 | 10 | 9.1/9.6 | 50/400
29 | PH360X3C-4KU1 | 35.7 | 6240 |  | 21278 | 20460 | 2045 | 2045 | 3.05 | 2.93 | 10.4 | 10 | 9.6 | 50/400
30 | PH400X3CS-4KU1 | 40.2 | 6920 | 6945 | 23579 | 23682 | 2245 | 2360 | 3.08 | 2.94 | 10.5 | 10 | 10.5/11.1 | 50/400
31 | PH420X3CS-4MU1 | 43.5 | 7400 | 7430 | 25234 | 25336 | 2370 |  | 3.12 |  | 10.6 |  | 11.1/11.4 | 50/400
32 | PH440X3CS-4MU1 | 42 | 7650 | 7650 | 26087 | 26087 | 2510 | 2690 | 3.05 | 2.84 | 10.4 | 9.7 | 12.3/13.8 | 50/400
33 | PH460X3CS-4MU1 | 45.9 | 8060 |  | 27485 |  | 2600 |  | 3.1 |  | 10.6 |  | 12.5 | 55/400
34 | PH480X3CS-4MU1 | 47.9 | 8460 |  | 28849 |  | 2730 |  | 3.1 |  | 10.6 |  | 13 | 55/400
IN STOCK

## R407C
R407C 1φ-220-240V～50Hz
Specification Sheet for R407C 1 φ-220-240V～50Hz Standard Models
| Model Name | Displ. | Capacity |  | Capacity |  | Power |  | COP ±5%( W/W) |  | EER (Btu/HW) |  | Current | Noise
|  |  | ±5%( W) |  | ±5%(Btu/H) |  | ±5%( W) | [5 empty] | (A) |  | Capacitor
|  | (cm3/rev) | 220V | 240V | 220V | 240V | 220V | 240 | 220V | 240V | 220V | 240V | 220/240V | ±3dB(A) | μF-V
1 | PG108X1C-4BGDE2 | 10.8 | 1890 | 1885 | 6445 | 6428 | 610 | 625 | 3.1 | 3.02 | 10.6 | 10.3 | 2.8/2.6 | 61 | 25/370
3 | PG135X1C-4DZDE2 | 13.6 | 2370 | 2400 | 8082 | 8184 | 765 | 785 | 3.1 | 3.06 | 10.6 | 10.4 | 3.6/3.3 | 61 | 25/370
4 | PG150X1C-4DZDE2 | 14.8 | 2570 | 2610 | 8764 | 8900 | 840 | 880 | 3.06 | 2.97 | 10.4 | 10.1 | 3.9/3.8 | 61 | 25/370
5 | PG165X1C-4DZDE2 | 16.5 | 2920 | 2980 | 9957 | 10162 | 955 | 980 | 3.06 | 3.04 | 10.4 | 10.4 | 4.4/4.2 | 61 | 25/370
7 | PG165X1C-4DZDE3 | 16.5 | 2910 | 2945 | 9923 | 10042 | 925 | 960 | 3.15 | 3.07 | 10.7 | 10.5 | 4.3/4.1 | 64 | 30/370
10 | PG180X1C-4DZDE2 | 17.8 | 3065 | 3205 | 10793 | 10929 | 1045 | 1095 | 3.03 | 2.93 | 10.3 | 10 | 5.0/4.8 | 61 | 25/370
11 | PG180X1C-4DZDE3 | 17.8 | 3120 | 3150 | 10639 | 10742 | 995 | 1030 | 3.14 | 3.06 | 10.7 | 10.4 | 4.6/4.4 | 64 | 30/370
12 | PG200X2C-4FT1 | 20 | 3600 | 3640 | 12276 | 12412 | 1140 | 1175 | 3016 | 3.1 | 10.8 | 10.6 | 5.3/5.2 | 66 | 30/370
13 | PG215X2C-4FT | 21.6 | 3830 | 3895 | 13060 | 13282 | 1245 | 1290 | 3.08 | 3.02 | 10.5 | 10.3 | 5.8/5.5 | 64 | 35/370
14 | PG225X2C-4FT | 22.4 | 3970 | 4015 | 13538 | 13691 | 1290 | 1335 | 3.08 | 3.01 | 10.5 | 10.3 | 6.0/5.7 | 64 | 35/370
16 | PG240X2C-4FT | 23.9 | 4275 | 4330 | 14578 | 14765 | 1400 | 1430 | 3.05 | 3.03 | 10.4 | 10.3 | 6.5/6.2 | 64 | 35/370
17 | PG260X2C-4FT3 | 26.2 | 4690 | 4730 | 15993 | 16129 | 1500 | 1560 | 3.13 | 3.03 | 10.7 | 10.3 | 7.1/7.1 | 66 | 35/400
20 | PG290X2C-4FT1 | 29 | 5185 | 5235 | 17681 | 17851 | 1700 | 1790 | 3.05 | 2.92 | 10.4 | 10 | 8.2/8.6 | 66 | 35/370
21 | PG295X2C-4FT1 | 29.4 | 5280 | 5320 | 18005 | 18141 | 1730 | 1820 | 3.05 | 2.92 | 10.4 | 10 | 8.3/8.7 | 66 | 35/370
22 | PG295X2CS-4KU1 | 29.4 | 5300 | 5340 | 18073 | 18209 | 1760 | 1840 | 3.01 | 2.9 | 10.3 | 9.9 | 8.5/8.7 | 66 | 35/370
23 | PG330X2CS-4KU3 | 32.8 | 5900 | 5940 | 20119 | 20255 | 1980 | 2105 | 2.98 | 2.82 | 10.2 | 9.6 | 9.7/10.3 | 66 | 40/370
24 | PG340X2CS-4KU1 | 33.8 | 6070 | 6120 | 20699 | 20869 | 1930 | 2060 | 3.15 | 2.97 | 10.7 | 10.1 | 9.3/9.7 | 67 | 45/400
25 | PG340X3C-4KU1 | 34.2 | 6215 | 6260 | 21193 | 21347 | 2010 | 2140 | 3.09 | 2.93 | 10.5 | 10 | 9.4/9.9 | 68 | 50/400
26 | PG360X3C-4KU1 | 35.7 | 6410 | 6455 | 21858 | 22012 | 2105 | 2235 | 3.05 | 2.89 | 10.4 | 9.8 | 9.9/10.3 | 68 | 50/400
27 | PG400X3CS-4KU1 | 40.2 | 7040 | 7090 | 24006 | 24177 | 2315 | 2435 | 3.04 | 2.91 | 10.4 | 9.9 | 10.9/11.4 | 69 | 50/400
28 | PG420X3CS-4MU1 | 42 | 7590 | 7650 | 25882 | 26087 | 2440 | 2550 | 3.11 | 3 | 10.6 | 10.2 | 11.5/11.8 | 69 | 50/400
29 | PG440X3CS-4MU1 | 43.5 | 7890 | 7950 | 26905 | 27110 | 2560 | 2750 | 3.08 | 2.889 | 10.5 | 9.9 | 12.6/14.0 | 69 | 50/400
30 | PG460X3CS-4MU1 | 45.9 | 8370 | 8430 | 28542 | 28746 | 2700 | 2850 | 3.1 | 2.96 | 10.6 | 10.1 | 12.8/13.6 | 71 | 55/400
31 | PG480X3CS-4MU1 | 47.9 | 8750 | 8820 | 29838 | 30076 | 2820 | 2970 | 3.1 | 2.97 | 10.6 | 10.1 | 13.4/14.0 | 71 | 55/400
IN STOCK only similar products from other compressor manufacturers.

## R410A
R410A 1φ-220-240V～50Hz
Specification Sheet for R410A 1 φ-220-240V～50Hz Standard Models
| Model Name | Displ. | Capacity |  | Capacity |  | Power |  | COP ±5%( W/W) |  | EER (Btu/HW) |  | Current | Noise
|  |  | ±5%( W) |  | ±5%(Btu/H) |  | ±5%( W) | [5 empty] | (A) |  | Capacitor
|  | (cm3/rev) | 220V | 240V | 220V | 240V | 220V | 240 | 220V | 240V | 220V | 240V | 220/240V | ±3dB(A) | μF-V
1 | PA82X1C-4DZDE | 8.2 | 1920 | 1950 | 6547 | 6650 | 660 | 680 | 2.91 | 2.87 | 9.9 | 9.8 | 3.0/2.9 | 60 | 25/370
2 | PA89X1C-4DZDE | 8.9 | 2070 | 2100 | 7059 | 7161 | 715 | 730 | 2.9 | 2.88 | 9.9 | 9.8 | 3.3/3.1 | 60 | 25/370
3 | PA93X1C-4DZDE | 9.3 | 2200 | 2100 | 7502 | 7570 | 770 | 805 | 2.86 | 2.76 | 9.7 | 9.4 | 3.6/3.6 | 60 | 25/370
4 | PA108X1C-4FZDE | 10.8 | 2570 | 2600 | 8769 | 8866 | 885 | 915 | 2.9 | 2.84 | 9.9 | 9.7 | 4.2/4.0 | 60 | 25/370
5 | PA118X1C-4FZ | 11.8 | 2845 | 2870 | 9701 | 9787 | 965 | 985 | 2.95 | 2.91 | 10.1 | 9.9 | 4.6/4.7 | 60 | 25/370
6 | PA140X2C-4FT | 13.9 | 3365 | 3385 | 11475 | 11543 | 1160 | 1200 | 2.9 | 2.82 | 9.9 | 9.6 | 5.4/5.2 | 66 | 35/370
7 | PA145X2C-4FT | 14.5 | 3520 | 3555 | 12014 | 12106 | 1215 | 1245 | 2.9 | 2.85 | 9.9 | 9.7 | 5.5/5.3 | 66 | 35/370
8 | PA150X2C-4FT | 15.1 | 3660 | 3690 | 12481 | 12583 | 1260 | 1259 | 2.9 | 2.85 | 909 | 9.7 | 5.8/5.6 | 66 | 35/370
9 | PA160X2C-4FT | 16 | 3910 | 3930 | 13333 | 13401 | 1350 | 1400 | 2.9 | 2.81 | 9.9 | 9.6 | 6.3/6.2 | 66 | 35/400
10 | PA200X2CS-4KU1 | 20 | 4920 | 4960 | 16791 | 16914 | 1670 | 1725 | 2.95 | 2.88 | 10 | 9.8 | 7.8/7.5 | 70 | 45/400
11 | PA215X2CS-4KU1 | 21.6 | 5320 | 5350 | 18141 | 18244 | 1805 | 1900 | 2.95 | 2.82 | 10.1 | 9.6 | 8.6/8.5 | 69 | 50/400
12 | PA225X2CS-4KU1 | 22.4 | 5520 | 5560 | 18823 | 18923 | 1870 | 1950 | 2.95 | 2.85 | 10.1 | 9.7 | 8.8/8.7 | 69 | 50/400
13 | PA240X2CS-4KU1 | 23.9 | 5910 | 5980 | 20153 | 20392 | 2005 | 2100 | 2.96 | 2.85 | 10.1 | 9.7 | 9.4/9.3 | 69 | 50/400
14 | PA270X3CS-4MU1 | 26.9 | 6700 | 6730 | 22847 | 22949 | 2270 | 2360 | 2.95 | 2.85 | 10.1 | 9.7 | 10.7/10.6 | 71 | 50/400
15 | PA290X3CS-4MU1 | 28.8 | 7180 | 7210 | 24484 | 24586 | 2430 | 2540 | 2.95 | 2.84 | 10.1 | 9.7 | 11.4/11.9 | 71 | 50/400
16 | PA330XCS-4MU1 | 32.6 | 8150 | 8170 | 27792 | 27860 | 2760 | 2900 | 2.95 | 2.83 | 10.1 | 9.6 | 13.1/13.7 | 71 | 55/400
IN STOCK